## Sheet1
待测物 | 质量,单位:kg | 尺寸,单位:cm |  | 周期;单位：s |  | 转动惯量（10^-4kg*m^2） |  | 误差 | k
[6 empty] | 理论值 | 实验值 |  | 0.043604
载物盘 | ∕ | ∕ |  | T0测量值 | 0.6501 | ∕ | 4.6709 | ∕
[5 empty] | 0.6504 |  |  |  | I夹具
[5 empty] | 0.6504 |  |  |  | 0.232
|  |  |  | T0平均值 | 0.6503
塑料圆柱体 | 0.35895 | D1测量值 | 10.14 | T1测量值 | 0.9151 | 4.5771 | 4.5771 | 0% | Ic
|  |  | 10.08 |  | 0.915 |  |  |  | 0.405
|  |  | 10.08 |  | 0.915
|  | D1平均值 | 10.1 | T1平均值 | 0.91503 |  |  |  | m（kg）
金属细杆 | 0.13366 | L2测量值 | 60.2 | T2测量值 | 1.95 | 40.3211 | 41.7815 | 3.622% | 0.24
|  |  | 60.2 |  | 1.95
|  |  | 60.1 |  | 1.951
|  | L2平均值 | 60.1667 | T2平均值 | 1.9503
x(10^-2) |  | 5 | 10 | 15 | 20 | 25
周期T(s) | T1 | 2.23 | 2.877 | 3.712 | 4.635 | 5.605
| T2 | 2.23 | 2.876 | 3.71 | 4.635 | 5.605
| T3 | 2.23 | 2.877 | 3.711 | 4.636 | 5.604
| 平均值T | 2.23 | 2.8767 | 3.711 | 4.6353 | 5.6047
I实际值 |  | 0.00064564 | 0.0024694 | 0.0055047 | 0.0097653 | 0.015247
I理论值 |  | 0.0006405 | 0.0024405 | 0.0054405 | 0.0096405 | 0.015041
百分比误差 |  | 0.8031% | 0.01183% | 0.01181% | 0.01294% | 0.01373%
x^2(10^-2) |  | 25 | 100 | 225 | 400 | 625
I实际值 |  | 0.00064564 | 0.0024694 | 0.0055047 | 0.0097653 | 0.015247